## Sheet1
分类 | 项目 | 编号 | 需求项 | 必须项 | 需求说明 | 备注
基础 | 软硬件要求 | 1001 | 自主可控 | Y | 软件、硬件均必须满足信息技术应用创新自主可控。软件包括但不限于操作系统、数据库；硬件包括但不限于CPU。
| 可靠性要求 | 1002 | 可用性 | Y | 高可用性。选用高可靠性的产品和技术，提高整个综合网管平台的容错能力，使系统不易崩溃或受破坏，热备份方式，自动切换，无设备单点。所有设备双电源配备。
|  | 1003 | 存储可靠性 | Y | 服务器采用RAID1/5/6/10或分布式存储，保证单块硬盘故障情况下的数据安全性
|  | 1004 | 可维修性 | Y | 系统故障可快速定位，通过修复手段可恢复原有数据和配置，确保正常使用；具备快速故障响应和解决能力，具备上海本地当天现场技术支持能力。
|  | 1005 | 可扩展性 | Y | 支持双中心部署；可灵活扩展平台的功能和纳管设备规模；可通过数据接口与其他技术系统进行数据交换；可进行部分定制；可进行二次开发
| 性能要求 | 1006 | Cpu利用率 | Y | 正常运行状态下低于50%，确保系统顺畅运行
|  | 1007 | 内存利用率 | Y | 正常运行状态下低于50%，确保系统顺畅运行
|  | 1008 | 网络流量 | Y | 正常运行状态下低于50%，确保系统顺畅运行
|  | 1009 | 对被管设备性能影响 | Y | 对被管设备的轮巡参数和频率明确可控，不影响被管设备正常运行
| 安全要求 | 1010 | 保密性 | Y | 确保信息在存储、使用、传输过程中不会泄露给非授权用户或实体。
|  | 1011 | 完整性 | Y | 确保信息在存储、使用和传输过程中不会被非授权篡改，防止授权用户或实体不恰当地修改信息，保持信息外部和内部的一致性。
|  | 1012 | 系统安全性 | Y | 系统本身无已知安全漏洞，新漏洞可进行修复
|  | 1013 | 对被管系统影响 | Y | 不会给被管系统带来新的安全隐患
| 监控展示 | 1013 | 监控显示 | Y | 支持多屏同时展示网络拓扑、日志、性能数据、被管设备清单等监控，并实时显示异常状态。
| 监控展示 | 1014 | 网络拓扑 | Y | 支持多层级拓扑显示，实时显示拓扑中的网元设备和链路状态（如设备网络可达性、CPU、MEM；链路带宽大小及占用情况）
| 监控展示 | 1015 | 日志 | Y | 实时接收并显示收到的syslog等日志信息，并醒目的区分不同级别告警
| 监控展示 | 1016 | 异常清单 |  | 以清单的形式显示当前有告警的设备
| 监控展示 | 1017 | 运营商线路 |  | 实时显示运营商线路的连通性、带宽占用、线路类型（可选）等信息
网元监测 | 兼容性 | 2001 | 设备类型 | Y | 华为、华三、锐捷、思科、飞塔、山石等主流厂商的路由器\交换机\防火墙
| 网元管理 | 2002 | 设备数量 | Y | 网管设备≥1000；网络连通性监测≥3000
| 网元管理 | 2003 | CPU监视 | Y | 获取CPU利用率，可到分钟粒度。
| 网元管理 | 2004 | 内存监视 | Y | 获取内存利用率，可到分钟粒度
| 网元管理 | 2005 | 温度监视 | Y | 获取系统支持可监测关键部件的温度状况
| 网元管理 | 2006 | 电源监视 | Y | 获取每个电源的工作状态
| 网元管理 | 2007 | 错包信息 | Y | 端口错包信息
| 网元管理 | 2008 | 端口配置 | Y | 获取每个物理端口的配置信息，如IP
| 网元管理 | 2009 | 设备配置 | Y | 获取设备的配置文件
| 网元管理 | 2010 | 流量信息 | Y | 获取每个物理端口流量及利用率，分钟粒度
| 网元管理 | 2011 | 设备日志 | Y | Syslog，snmp trap
| 网元管理 | 2012 | 设备信息 | Y | 获取设备的详细配置信息，如型号、OS版本号等
| 网元管理 | 2013 | 主要CI项 | Y | 主要IP地址、端口信息、设备信息、机柜位置信息、资产信息、设备年限、维护年限、合同信息、业务信息等
| 网元管理 | 2014 | 自动发现 |  | 自动发现被管设备，对其进行网管
| 网元管理 | 2015 | 手工添加修改 | Y | 手动添加或修改被管设备，对其进行网管
| 网元管理 | 2016 | 数据导入 | Y | 通过Excel或其他表格形式批量导入需要被管理的设备
| 网元管理 | 2017 | 网络可达性 | Y | 以指定的频率ping测指定IP地址的网络可达性，实时显示异常
| 性能监测 | 2018 | 采集计划定制 | Y | 需要网管系统给被管系统设置一个计划：在什么时间，采集什么资源的什么数据，采集的时间间隔是多少，采集到数据后相隔多长时间上报给网管系统等，这种计划就是采集任务。定义采集任务的目的是为了更方便更灵活地管理性能数据的采集活动，使被管系统可以根据要求周期性地采集和上报性能参数。
| 性能门限 | 2019 | 性能基线，阈值设定及告警 | Y | 可按照不同时间区域定制
| 性能数据管理 | 2020 | 报告和展示 | Y | 例如多种格式的报告，图表
| 性能数据管理 | 2021 | 存储 | Y | 网管系统获取到性能数据文件后，将性能数据以适当的形式（如文件形式、数据库形式等）存储，然后可以对性能数据进行查询、统计、备份、删除等。数据可保留1年。
| 性能数据管理 | 2022 | 数据分析 |  | 通过对性能数据的分析，可以获知系统的运行状态、发展趋势、可以对网络规划和设计提供决策依据，以及进行其他一些更深层次的数据挖掘等。
网元告警 | 告警管理 | 3001 | 关联分析 |  | 能集中、统一显示各系统的日志信息。能对日志信息进行智能分析，信息过滤，合并关联信息，从而能够快速、准确地自动定位故障点、故障原因。
|  | 3002 | 事件类型 | Y | syslog事件、trap事件、snmp定期轮询事件、ICMP定期轮询事件，异常告警
|  | 3003 | 告警展示 | Y | 实时显示收到的syslog异常信息
|  | 3004 | 告警分级 |  | 支持对不同异常告警信息进行分级定制，如可人工定义核心网核心端口down为高级告警，接入端口down为低级告警
|  | 3005 | 告警提示 | Y | 声音
|  | 3006 |  | Y | 企业微信推送
|  | 3007 |  |  | 弹窗
|  | 3008 |  |  | 邮件或其他
|  | 3009 | 告警确认 | Y | 每个告警都通过一个“确认状态”来表示用户是否已获知此告警。当告警被确认后，相应的确认状态由“未确认”变为“已确认”，并且在告警信息中记录告警确认的时间。
|  | 3010 | 告警查询/统计 | Y | 可根据告警源、告警级别、告警状态、告警类型、告警产生时间等条件或条件的组合对告警信息进行查询和统计。查询结果可以通过报表、图形等方式显示，并可进行后续处理，如存储打印等。
|  | 3011 | 告警过滤 | Y | 支持通过单个或多个信息维度对syslog告警进行过滤。例如过滤IP地址为1.1.1.1至1.1.1.9，HostName中包含“OASW-A”的交换机不提示G0/1至G0/9端口down的告警。
|  | 3012 | 告警重定义 |  | 对被管系统上报的非标准的告警信息进行标准化，包括为告警信息指定告警级别、进行告警分类等，以便于网管系统对被管系统的特定告警信息进行监视、统计和分析。
|  | 3013 | 告警压缩 | Y | 对于被管系统重复发送的同一告警，可以消除重复的告警，只保留最初一条告警，同时记录重复的次数，以此来减少告警的数量。如对某一广域端口反复翻动产生的大量告警进行压缩
|  | 3014 | 告警升级 |  | 对单位时间内频次过高或历时过长的告警将自动提高其告警级别，从而保证对告警信息的有效关注。
|  | 3015 | 建立告警经验库 |  | 建立告警经验库，收集告警处理案例，供查询以及其他处理，以便更好地解决故障，提高运维效率。告警经验库应可以按照设备厂商、设备类型、告警号、告警标题、关键字等进行查询。网管系统也可以采用智能化的处理方式，自动对实时告警进行判别，并与告警经验库进行自动匹配。当有匹配的告警发生时，可自动提示告警处理步骤，指导维护人员及时处理告警，从海量告警信息中找到与故障相关的根源告警，并最终快速定位故障，从而有效缩短系统平均故障恢复时间
| 故障定位 | 3016 | 拓扑管理 |  | 网络层，可对应机柜视图，显示单一设备各端口状态
|  | 3017 | 定位粒度 | Y | 定位到网元、线路或更详细的板卡或端口。
|  | 3018 | 定位时间 | Y | snmp最低1分钟轮询时间
网元配置管理 | 数据获取 | 4001 | 自动发现 |  | 自动发现被管设备，对其进行网管及配置备份
| 数据获取 | 4002 | 手工添加修改 | Y | 手动添加或修改被管设备，对其进行网管及配置备份
| 数据获取 | 4003 | 数据导入 | Y | 通过excel或其他表格形式批量导入需要被管理的设备
| 设备配置管理 | 4004 | 设备配置备份 | Y | 统一管理网元配置，定时备份
自动运维 | 巡检 | 5001 | 自动巡检 | Y | 可定制定期对关键设备的运行状态和性能参数进行轮询和记录，形成巡检报表
| 信息比对 | 5002 | 配置比对 | Y | 定期比对最新网元设备配置备份文件与某相对时间点的网元设备配置备份文件，保存比对差异结果至指定文件目录。推送该比对结果文件至指定企业微信或邮件接收者（可选） | 例如：每周日上午自动把最新的网元配置文件与周五网元配置文件做比对，保存比对结果至指定文件目录
|  | 5003 | 设备状态比对 | Y | 定期比对最新网元设备状态与某相对时间点的网元设备状态，保存比对差异结果至指定文件目录。推送该比对结果文件至指定企业微信或邮件接收者（可选）
| 自动运维 | 5004 | 运行脚本 | Y | 可定制运维脚本，设置为定期运行